## 사료배합비
사료 배합비
● 조합 |  | ● 농가 |  | ● 개체 |  | ● 작업일 |  |  | 저장
● 우군정보
생리단계 | 월령(월) | 성별 | 분만 간격(월) | 초산 월령(월) | 착유일수(일) | 임신 일수(일) | 산차 | 체중(kg) | BCS(1-5) | ADG 목표(kg/일) | ADG 입력(kg/일) | 사료배합비 용량(kg) | 두수
[12 empty] | 4 | 5
ADG 목표
● 생산성
유량 (kg/일) | 유지방 (%) | 유단백 (%) | 4% FCM | 반추위 pH
① | ②
|  |  | 4% FCM | 반추위pH
● 사료배합비 |  |  | =0.4*유량(①)+(0.15*유량(①)*유지방(②)) | =if(peNDF(%건물) < 24.5, 5.425+0.04229*peNDF(% 건물), 6.45) |  |  |  | ● 진단예측
1. 배합사료 |  |  |  | 사료의 peNDF는 원료성분표에 표기되어 있으며 단위가 (% NDF)이므로, 원료성분표 내 NDF (% DM)을 곱하여 단위 변경 필요 |  |  |  | 영양소 | 단위 | 공급량 | 최소 | 최대
배합사료 급여량(kg) |  |  |  | 즉, peNDF (%건물) = peNDF (%NDF) * NDF(%DM) / 100으로 계산 |  |  |  | 건물섭취량 | kg
|  |  |  | 이는 사료의 배합비를 고려하여 총 사료내에 포함된 peNDF (%DM)으로 계산한 후, equation에 사용해야 함을 주의 |  |  |  | 수분 | %
2. PMR | [7 empty] | 대사에너지 | Mcal |  |  |  | 대사에너지 | 원료성분표 중 'ME' 값을 이용하여 계산
[8 empty] | 대사단백질 | g
원료 | 원료단가 (원/kg) | 급여량 (kg/두) | 배합비 (%) | 배합량(kg) | 최소량(%) | 최대량(%) |  | NDF | % |  |  |  | NDF | 원료성분표 중 'NDF' 값을 이용하여 계산
A |  | 0.2 | 20 | 1 |  |  | 0.88 | 조사료 유래 NDF | % |  |  |  | 조사료 유래 NDF | 원료성분표 중 '조사료(%건물)'이 100.00인 사료의 'NDF' 값을 이용하여 계산
B |  | 0.3 | 30 | 1.5 |  |  | 0.22 | 반추위 질소 균형 | g/일
C |  | 0.5 | 50 | 2.5 |  |  | 0.92 | 체내 질소 균형 | g/일
[8 empty] | MET | g |  |  |  | MET | 원료성분표 중 메치오닌(%UIP), UIP_1X(%CP), CP(%건물)을 이용하여 계산
[8 empty] | LYS | g |  |  |  | LYS | 원료성분표 중 라이신(%UIP), UIP_1X(%CP), CP(%건물)을 이용하여 계산
[8 empty] | 칼슘 | g |  |  |  | 칼슘 | 원료성분표 중 '칼슘' 값을 이용하여 계산
[8 empty] | 인 | g |  |  |  | 인 | 원료성분표 중 '인' 값을 이용하여 계산
합계 |  |  | 100

## Equation
| 변수 | 단위 | 뜻 | 위치
| FBW | kg | 체중 | 우군정보
| DIP | 일 | 임신일수 | 우군정보
| DIM | 일 | 착유일수 | 우군정보
| WOL | 주 | 착유주수 | 계산
| 4% FCM | kg | 유지율보정유량 | 계산
| peNDF | % NDF | peNDF | 원료성분표
| NDF | % DM | 중성세제불용성섬유소 | 원료성분표
| DMIAF | Unitless | 섭취량 보정계수 | 1(default)
| MudDMI | Unitless | 진흙두께에 따른 섭취량 보정계수 | 1(default)
| Lag | Unitless | 비유일에 따른 섭취량 보정계수 | 계산
| PKMK | Unitless | 최대유량을 보이는 개월 | 2 (default)
| P_lag | Unitless |  | 2.36 (default)
| SBW | kg | 절식체중 | 계산 | =FBW*0.96
| DMI | kg/d | 건물섭취량 | 계산
| MY | kg/d | 유량 | 우군정보
| MF | % | 유지방 | 우군정보
| MkCP | % | 유단백 | 우군정보
| TargetSWG |  |  |  | 1
| NEma |  |  |  | =1.37*ME - 0.138*(ME^2) + 0.0105*(ME^3) - 1.12
| ME |  |  |  | =∑사료별 ME*배합비
| Nema_div |  |  |  | NEma_div는 다음과 같이 계산한다; if(NEma<1, 0.95, NEma)
1 | ADG 목표 |  | TargetSWG = 1 (default)
만약, 사료배합비 정보에 목표ADG가 있다면, TargetSWG = 목표ADG로 설정
1 | 4% FCM |  | FCM=0.4*MY+(0.15*MY*MF) = (0.4+0.15*MF)*MY |  | <-MY와 MF는 우군정보에 포함(각각 유량, 유지방)
2 | 반추위pH | 1) ∑peNDF* NDF/100*배합비<24.5이면 | pH=5.425+0.04229*peNDF* NDF/100
|  | 2) ∑peNDF* NDF/100*배합비≥24.6이면 | 6.45
|  |  | pH=if(peNDF(%건물) < 24.5, 5.425+0.04229*peNDF(% 건물), 6.45) |  |  |  | <-peNDF(% NDF)와 NDF(%DM)은 원료성분표에 포함
3 | 건물섭취량 | 1) 착유우 | [4.103+0.112*FBW(kg)^0.75+0.284*FCM-0.119*NDF] * DMIAF * MudDMI * Lag
|  | 1-1) 착유일수/7≤16일때 | [4.103+0.112*FBW(kg)^0.75+0.284*FCM-0.118*NDF] * 1 *1 *[1-Exp(-0.316*착유일수/7+2.36)]
|  | 1-2) 착유일수/7>16일때 | 1
|  | 2)미경산우 | [SBW^0.75*((0.2435*NEma-0.0466*NEma^2-0.1128)/NEma_div)*DMIadj*DMIAF*MudDMI
|  | 1-1) NEma<1 | [(0.96*FBW)^0.75*((0.2435*NEma-0.0466*NEma^2-0.1128)/0.95)*1*1*1
|  | 1-2) NEma≥1 | [(0.96*FBW)^0.75*((0.2435*NEma-0.0466*NEma^2-0.1128)/NEma)*1*1*1
|  | Nema | =1.37*ME - 0.138*(ME^2) + 0.0105*(ME^3) - 1.12 | SBW는 우군정보 중 체중(kg)에 0.96을 곱한 값; SBW = 체중(kg)*0.96
|  | 3) 건유우 | 0.02*SBWpreg*DMIAF*MudDMI*Preg_adj | NEma = 1.37*ME - 0.138*(ME^2) + 0.0105*(ME^3) - 1.12
|  | 1-1) 임신일수 > 259 | =0.02*(0.96*FBW-43/45*(18+((임신일수-190)*0.665)))*1*1*0.8 | ME는 [각 사료 원료 별 ME(Mcak/kg; 원료성분표에 해당 값 존재)*배합비]로 계산한다.
|  | 1-2) 임신일수 > 190 | =0.02*(0.96*FBW-43/45*(18+((임신일수-190)*0.665)))*1*1*1 | NEma_div는 다음과 같이 계산한다; if(NEma<1, 0.95, NEma)
|  | 1-3) 임신일수 > 0 | =0.02*0.96*FBW*1*1*1 | DMIadj는 비육우를 위한 code이므로 1로 처리
0.02*SBWpreg*DMIAF*MudDMI*Preg_adj
SBWpreg = if(임신일수 > 0, SBW-CpW, SBW)
임신일수는 우군정보에 기입
SBW = 체중*0.96
CpW는 임신일수가 190일 초과인 경우에 적용; CpW = (CBW/45)*(18+((임신일수-190)*0.665))
CBW = 43 (Default)
DMIAF는 온도에 따른 보정계수로, 현재는 input이 따로 없으므로 1로 처리
MudDMI는 진흙 두께에 따른 보정계수로, 현재는 input이 따로 없으므로 1로 처리
Preg_adj = if(임신일수>259, 0.8, 1)
4 | 수분 |  | ∑사료수분*배합비*0.01
4 | 대사에너지 |  | ∑사료ME*배합비*0.01
5 | 대사단백질 |  | MP = MPfeed + MPbact
|  |  | PA(% DM) = NPN(%Sol-p)*(Sol-p(%CP)/100)*(CP(%DM)/100) |  |  | -> 모두 원료성분표에 존재
|  |  | PB1(% DM) = (Sol-p(%CP)*CP(%DM))/100-PA(% DM) |  |  | -> Sol-p, CP는 원료성분표에 존재; PA는 본 시트에서 계산됨
|  |  | PB2(% DM) = CP% DM) - PA(% DM) - PB1(% DM) - PB3(% DM) - PC(% DM) |  |  |  |  | -> CP는 원료성분표에 존재; PA, PB1, PB3, PC는 본 시트에서 계산됨
|  |  | PB3(% DM) = CP(% DM)/100*IF(ADFIP(%CP)>NDFIP(%CP),0,(NDFIP(%CP)-ADFIP(%CP))) | [5 empty] | -> 모두 원료성분표에 존재
|  |  | PC(% DM)=ADFIP(%CP)*CP(% DM)/100 |  | -> 모두 원료성분표에 존재
|  |  | kdPB1 = Protein_B1(%/hr)/100 |  | -> 원료성분표에 존재
|  |  | kdPB2 = Protein_B2(%/hr)/100 |  | -> 원료성분표에 존재
|  |  | kdPB3 = Protein_B3(%/hr)/100 |  | -> 원료성분표에 존재
|  |  | Total CHO(% DM) = 100 - (CP(%DM) + Fat(%DM) + Ash(% DM)) |  |  |  | -> 모두 원료성분표에 존재
|  |  | CA(% DM) = Total CHO - CB1 - CB2 - CC |  |  |  | -> 본 시트에서 계산되는 값들 활용
|  |  | CB1(% DM) = Starch (%NSC) * if(Total CHO-CB2-CC<0, 0, Total CHO-CB2-CC) |  |  |  |  | -> Starch(%NSC)는 원료성분표에 존재; 나머지는 본 시트에서 계산되는 값들 활용
|  |  | CB2(% DM) = NDF(%DM)-[(NDFIP(%CP)*CP(%DM))/100]-CC(% DM) |  |  |  | -> 모두 원료성분표에 존재
|  |  | CC(% DM) = NDF(%DM)*Lignin(%NDF)*2.4/100 |  |  | -> 모두 원료성분표에 존재
|  |  | kdCA | CHO_A(%/hr)/100 | -> 원료성분표에 존재
|  |  | kdCB1 | CHO_B1(%/hr)/100 | -> 원료성분표에 존재
|  |  | kdCB2 | CHO_B2(%/hr)/100 | -> 원료성분표에 존재
|  |  | MPfeed= | ∑사료 별 (DIGPB1+DIGPB2+DIGPB3)
DIGPB1 = ID_Protein_B1(%)*adjREPB1
adjREPB1= REPB1+PeptidePass*RDPB1/RDPEP
REPB1 = PB1*배합비(%)*DMI(kg/d)*1000*0.01*(kdPB1/(kdPB1+kp))
[7 empty] | kp =농후사료비율*Kpc+조사료비율*Kpf/100*240 |  |  |  |  | -> 농후사료 비율과 조사료비율은 원료성분표에 각각 농후사료(%DM)과 조사료(%DM)으로 존재
Kpc = (1.169+1.375*FpBW+1721*CpBW)/100
FpBW = FDMI/FBW*100
FDMI=조사료비율(%DM)*배합비(%)*0.01*DMI(kg/d)
CpBW = CDMI/FBW*100
CDMI=농후사료비율(%DM)*배합비(%)*0.01*DMI(kg/d)
Kpf = (2.365+0.214*FpBW+0.734*CpBW+0.069*FDMI)/100
PeptidePass = RDPEP - PeptideUP
RDPEP(g/d) = RDPB1 + RDPB2 + RDPB3
RDPB1 = (PB1(% DM)*배합비(%DM)*DMI(kg/d)*0.01)*(kdPB1/(kdPB1+kp))
RDPB2 = (PB2(% DM)*배합비(%DM)*DMI(kg/d)*0.01)*(kdB2/(kdB2+kp))
RDPB3 = (PB3(% DM)*배합비(%DM)*DMI(kg/d)*0.01)*(kdB3/(kdB3+kp))
PeptideUP = if(PepX>RDPEPh, RDPEPh*24, PepX*24)
PepX = NFCBactPepUP*DisappTime
NFCBactPEPUP = NFCBactMass*PepUpRate/100
NFCBactMass = (CA fraction Bact yield+CB1 fraction Bact yield)/(Kpf*24)
CA fraction Bact yield(g/d)와 CB1 fraction Bact yield(g/d)은 사료 원료별로 구한 후 합해야 함
사료별 CA fraction Bact yield = RDCA(g/d)*Adj_Y2j
RDCA(g/d) = [CA(%DM)*배합비(%)*DMI(kg/d)*1000*0.01]*(kdCA/(kdCA+kp))
Adj_Y2j = Y2j*(1+Imp/100)
[13 empty] | Y2j = 1/(KMnsc/kdCA + 1/YG2mod) | KMnsc = 0.15 (dafault)
YG2mod = if(peNDF<20, YGnsc*(1-(20-peNDF)*0.025,YGnsc)
YGnsc = 0.4 (default)
[13 empty] | Imp = Exp(0.404*LN(Ratio*100)+1.942 | Ratio = Min(RDPEP/(RDPEP+RDCA+RDCB1), 0.18)
RDCB1(g/d) = [CB1(%DM)*배합비(%)*DMI(kg/d)*1000*0.01]*(kdCB1/(kdCB1+kp))
사료별 CB1 fraction bact yield = RDCB1(g/d)*Adj_Y3j
RDCB1(g/d) = [CB1(%DM)*배합비(%)*DMI(kg/d)*1000*0.01]*(kdCB1/(kdCB1+kp))
Adj_Y3j = Y3j*(1+Imp/100)
Y3j = 1/(KMnsc/kdCB1+1/YG2mod)
PepUpRate = 7 (default)
DisappTime = LN(((GrowthTime-1)*RDPEPh/NFCBactPEPUP+1)/LN(1+(GrowthTime-1)/3600)/3600
[10 empty] | GrowthTime = 1/(1-Kpl) | [6 empty] | <- FpBW, CpBW, FDMI 모두 위에서 계산
Kpl = (4.524+0.223*FpBW+2.046*CpBW+0.344*FDMI)/100
[10 empty] | NFCBactPEPUP |  | <- 위에서 계신
[10 empty] | RDPEPh = RDPEP/24 |  |  | <- RDPEP는 위에서 계산함
[6 empty] | RDPB1 | <- 위에서 계산함
[6 empty] | RDPEP | <- 위에서 계산함
DIGPB2 = ID_Protein_B3(%)*adjREPB2/100
adjREPB2 = PB2(%DM)*배합비(%)*DMI(kg/d)*1000*0.01*(kp/(kdPB2+kp)) + PeptidePass*PB2(%DM)*배합비(%)*DMI(kg/d)*1000*0.01*(kdPB2/(kdPB2+kp))/RDPEP
DIGPB3 = ID_Protein_PB3(%)*adjREPB3/100
adjREPB3 = PB3(%DM)*배합비(%)*DMI(kg/d)*1000*0.01*(kp/(kdPB3+kp)) + PeptidePass*PB3(%DM)*배합비(%)*DMI(kg/d)*1000*0.01*(kdPB3/(kdPB2+kp))/RDPEP+ProtB3Red(g/d)
ProtB3Red = IF(BACTBALANCE>0,0,FCRed*PB3/100)
BACTBALANCE = (PeptideUpN+NH3_DIET+RECYCLEDN)-(PeptideReqN+NFC_NH3_REQ+FC_NH3_REQ)
PeptideUpN = PeptideUp/6.25
NH3_DIET = RDPA/6.25
RDPA = PA(%DM)*배합비(%)*DMI(kg/d)*1000*0.01*(kdPA/(kdPA+kp))
RECYCLEDN = ((121.7-12.01*DietCP + 0.3235*DietCP^2)/100)*TotalCP/6.25
DietCP(%) = ∑(원료별 CP(%DM)*배합비(%)*0.1/DMI(kg/d))
TotalCP = (PA+PB1+PB2+PB3+PC)*배합비(%DM)*DMI(kg/d)*0.01
PeptideReqN = 0.66*NFCbact*0.1
NFCbact = [(CA(%DM)*배합비(%)*DMI(kg/d)*1000*0.01)*(kdCA/(kdCA+kp))*Adj_Y2j] + [(CB1(%DM)*배합비(%)*DMI(kg/d)*1000*0.01)*Adj_Y3j]
[8 empty] | NFC_NH3_REQ = 0.34*NFCbact*0.625/6.25 |  |  | <- NFC_bact는 위에서 계산
FC_NH3_REQ = FCbact*0.625/6.25
FCbact = [(CB2(%DM)*배합비(%)*DMI(kg/d)*1000*0.01)*(kdCB2/(kdCB2+kp)]*Y1j
Y1j = 1/(KMsc/adj_kdCB2+1/YG1mod)
KMsc = 0.05(default)
adj_kdCB2 = MIN(kdCB2, Adjust kdCB2)
Adjust kdCB2 = IF(pH>5.7,(KMscprime*Y'*YGscprime)/(YGscprime-Y')+KMscprime*YGscprime, 0)
KMscprime = 0.1409-0.0135*pH
YGscprime = -0.1058+0.0752*pH
[13 empty] | Y' = if(pH>5.7, RelY*Y1, 0) | RelY = if(pH>5.7,(1-EXP(-5.624*(pH-5.7)^0.909))/0.9968,0)
Y1 = 1/(KMsc/(kdCB2-KMsc*YGsc)+1/YGsc))
YGsc = 0.4(dafault)
YG1mod = if(peNDF(%DM)<20, YGsc*(1-(20-peNDF(%DM))*0.025),YGsc)
[12 empty] | YGsc = 0.4(default) | [6 empty] | <- 모두 위에서 계산
FCRed = if(BACTBALANCE>0,0,if(FCBactRed=0,0,FCBactRed/Y1j))
FCBactRed = if(BACTBALANCE>0,0,BactRed*EFCBactRatio)
BactRed = if(BACTBALANCE>0,0,if((EFCBact+ENFCBact)-NAllowableBact<0,0,(EFCBact+ENFCBact)-NAllowableBact))
NAllowableBact(g/d) = NAllowableBact * EBactRatio
NAllowableBact = (PeptideUpN + NH3_DIET + RECYCLEDN)/(0.625/6.25)
EBactRatio = (EFCBact(g/d)+ENFCBact(g/d))/(TotalBact)
TotalBact = [CB2(%DM)*배합비(%)*DMI(kg/d)*1000*0.01]*Y1j + [CB1(%DM)*배합비(%)*DMI(kg/d)*1000*0.01]*Adj_Y3j + [CA(%DM)*배합비(%)*DMI(kg/d)*1000*0.01]*Adj_Y2j
ENFCBact = CA(%DM)*배합비(%)*DMI(kg/d)*1000*0.01*(kdCA/(kdCA+kp))*Adj_Y2j+CB1(%DM)*배합비(%)*DMI(kg/d)*1000*0.01*(kdCB1/(kdCB1+kp))*Adj_Y3j
EFCBactRatio = if(BACTBALANCE>0,0,if(EFCBact>0,Y493/(EFCBact+ENFCBact),0))
EFCBact(g/d) = CB2(%DM)*배합비(%)*DMI(kg/d)*1000*0.01*(kdCB2/(kdCB2+kp))*Y1j
|  |  | MPbact = | 사료별 REBTP의 합
REBTP = 0.625*0.6*MIN(NAllowableBact(g/d), EFCBact(g/d)+ENFCBact(g/d))
6 | NDF |  | ∑원료사료 별 NDF*배합비*0.01
7 | 조사료 유래 NDF | 조사료값이 100인 경우 | ∑원료사료 별 NDF*배합비*0.01
8 | 반추위 질소 균형 |  | RNB = Available Total Bacterial N balance - Required Total Bacterial N balance
Available Total Bacterial N balance = PeptideUpN+NH3_DIET+RECYCLEDN
Required Total Bacterial N balance = PeptideReqN+NFC_NH3_REQ+FC_NH3_REQ
9 | 체내 질소 균형 |  | NIE = PeptideUpN + NH3_DIET + RECYCLEDN - BactN + (MPavail - MPreq)/6.25 |  |  |  |  | <-PeptideUpN, NH3_DIET, RECYCLEDN은 위에서 계산
|  |  |  | BactN = TotalBact*0.625/6.25 |  | <- TotalBact 위에서 계산
|  |  |  | MPavail = MPfeed + MPbact |  | <- MPfeed, MPbact는 위에서 계산
MPreq = MPm + MPg + MPpreg + MPmm + MPlact
MPm = SPA + UPA + FPN
SPA = 0.2*SBW^0.6/0.67
UPA = 2.75*SBW^0.5/0.67
FPN = 0.09*IDM
IDM = (FEPB3+FEPC+FEBCP+FEFC+FEBC+FEBF+FEFF+FEENGF+FEFA+FEBASH+FEENGA)/0.91
[8 empty] | FEPB3 = (1-ID_Protein_B3(%)/100)*adjREPB2 | [11 empty] | <-PeptidePass, RDPEP는 위에서 계산
adjREPB2 = PB3(%DM)*배합비(%DM)*DMI(kg/d)*1000*0.01*(kp/(kp+kdPB3)) + PeptidePass*PB3(%DM)*배합비(%DM)*DMI(kg/d)*1000*0.01*(kdPB3/(kdPB3+kp))/RDPEP + ProtB3Red
[8 empty] | FEPC=PC(%DM)*배합비(%)*DMI(kg/d)*1000*0.01*(kp/(kp+kdPC)) | [7 empty] | <- 모두 위에서 계산
FEBCP = 0.625*0.25*MIN(NAllowableBact(g/d),EFCBact(g/d)+ENFCBact(g/d))
FEFC=FECB1+FECB2+FECC
[9 empty] | FECB1 = (1-ID_CHO_B1(%)/100)*[CB2(%)*배합비(%)*DMI(kg/d)*1000*0.01*(kp/(kdCB2+kp))] | [8 empty] | <-FCRed는 위에서 계산
FECB2 = (1-ID_CHO_B2(%)/100)*(CB2(%DM)*배합비(%)*DMI(kg/d)*1000*0.01*(kp/(kp+kdCB2)) + FCRed)
FECC = CC(%DM)*배합비(%DM)*DMI(kg/d)*(kp/(kp+kdCC))
FEBC=(1-0.95)*(REBCA+REBCB1)
REBCA = 0.211*0.8*MIN(NAllowableBact(g/d), EFCBact(g/d)+ENFCBact(g/d))
REBCB1 = 0.211*0.2*MIN(NAllowableBact(g/d), EFCBact(g/d)+ENFCBact(g/d))
FEBF=(1-0.95)*0.12*MIN(NAllowableBact(g/d), EFCBact(g/d)+ENFCBact(g/d))
FEFF=배합비(%)*DMI(kg/d)*0.01*Fat(%DM)*10*(1-ID_Fat(%)/100)
FEENGF=0.0119*'배합비(%)*DMI(kg/d)*0.01*1000
FEFA=(Ash(%DM)*배합비(%)*DMI(kg/d)*0.01*10)*(1-ID_Ash(%)/100)
FEBASH=(1-0.5)*0.044*MIN(NAllowableBact(g/d), EFCBact(g/d)+ENFCBact(g/d))
FEENGA=0.017*배합비(%)*DMI(kg/d)*0.01*1000
MPg = NPg/(0.834-EqSBWg*0.00114)
NPg = if(TargetSWG=0,0,TargetSWG*(268-29.4*(NEgr/TargetSWG)))
TargetSWG = 1 (default)
만약, 사료배합비 정보에 목표ADG가 있다면, TargetSWG = 목표ADG로 설정
NEgr = 0.0618*EqSBW^0.75*TargetSWG^0.905
EqSBW = (SBW*SRW)/AFBW
SRW=478(default)
AFBW=MW*0.96
MW = 680 (default)
[6 empty] | EqSBWg = if(EqSBW>=478, 478, EqSBW) |  |  |  | <- 모두 위에서 계산
[5 empty] | MPpreg = IF(DIP>190,(CBW/45)*(0.69*DIP-69.2)/0.33,0) |  |  |  |  | <- DIP는 우군 정보, CBW는 default 값으로 앞에서 정의함
MPmm = if(DIP>259, 276.7, 0)
[5 empty] | MPlact = 10*MY*PP/0.65 |  | <- MY는 우군정보에 포함(=유량)
[6 empty] | PP = MkCP*0.93 |  | <-MkCP는 우군정보에 포함(=유단백 함량)
10 | MET |  | METavail = 메치오닌(%UIP)*UIP_1X(%CP)*CP(%DM) |  |  | <- 모두 원료성분표에 포함
11 | LYS |  | LYSavail = 라이신(%UIP)*UIP_1X(%CP)*CP(%DM) |  |  | <- 모두 원료성분표에 포함
12 | 칼슘 |  | ∑원료사료 별 칼슘*배합비*0.01
13 | 인 |  | ∑원료사료 별 인*배합비*0.01

## Sheet1
ACADG | ='성장_임신 요구량'!$F$47
ACT | ='유지 요구량'!$F$22
activity_table | =input!$H$91:$M$95
additive | =input!$E$62
ADGpreg | ='성장_임신 요구량'!$F$57
ADGpreg_k | ='성장_임신 요구량'!$F$56
ADTV | ='섭취량 예측'!$F$13
AF | ='체 축적량'!$F$4
AFBW | =input!$C$31
AGE | =input!$C$8
Animal_type | =input!$C$6
animal_type_table | =input!$E$7:$F$11
AP | ='체 축적량'!$F$5
APADG | ='성장_임신 요구량'!$F$45
AppTDN | ='소장 모델'!$X$289
Available_Feed | =한국사료라이브러리!$F$75:$F$213
BACTNBALANCE | ='반추위 모델'!$D$456
BCS | =input!$C$33
BCS_AD | ='체 축적량'!$F$10
BCS_beef | =input!$C$34
BCS_Table | ='체 축적량'!$J$4:$K$12
Beefcow_preg | ='섭취량 예측'!$F$29
BFAT | ='섭취량 예측'!$F$10
BFAT_table | ='섭취량 예측'!$J$13:$K$17
BI | ='섭취량 예측'!$F$9
BPADG | ='성장_임신 요구량'!$F$38
breed_code | =input!$C$4
breed_name | =input!$D$4
breed_table | =품종테이블!$A$3:$J$37
breed_target_ADG | ='성장_임신 요구량'!$F$49
Breed_type | =input!$C$15
breed_type_table | =input!$E$20:$F$22
Casup | ='반추위 모델'!$V$223
CBW | =input!$C$25
CETI | ='유지 요구량'!$F$48
CIm | =input!$C$23
CNCPS_feed | =한국사료라이브러리!$F$14:$CW$538
Coef_A | ='비유 요구량'!$F$23
Coef_B | ='비유 요구량'!$F$25
Coef_C | ='비유 요구량'!$F$26
Coef_D | ='비유 요구량'!$F$27
COMP | ='유지 요구량'!$F$12
CpBW | ='반추위 모델'!$C$236
CpW | ='성장_임신 요구량'!$F$60
DCAB1 | ='반추위 모델'!$BD$55
DCAB2 | ='반추위 모델'!$BD$56
DE | ='반추위 모델'!$AC$119
DietA | ='반추위 모델'!$D$224
Dietacetic | ='반추위 모델'!$CO$54
DietB1 | ='반추위 모델'!$E$224
DietB2 | ='반추위 모델'!$F$224
Dietbutyric | ='반추위 모델'!$CQ$54
DietC | ='반추위 모델'!$G$224
dietCa | ='반추위 모델'!$BD$54
DietCa_req | ='광물질 요구량'!$F$9
DietCP | ='반추위 모델'!$G$166
DietDIP | ='반추위 모델'!$K$416
dietdry | ='반추위 모델'!$H$167
DietForage | ='반추위 모델'!$F$167
DietIsobutyric | ='반추위 모델'!$CR$54
Dietlactic | ='반추위 모델'!$CN$54
DIetLigNDF | ='반추위 모델'!$N$167
DietLignin | ='반추위 모델'!$N$166
dietndf | ='반추위 모델'!$I$54
DietNFC | ='반추위 모델'!$S$225
DietP | ='반추위 모델'!$BE$54
DietP_req | ='광물질 요구량'!$F$19
DietPA | ='반추위 모델'!$I$224
DietPB1 | ='반추위 모델'!$J$224
DietPB2 | ='반추위 모델'!$K$224
DietPB3 | ='반추위 모델'!$L$224
DietPC | ='반추위 모델'!$M$224
DietpeNDF | ='반추위 모델'!$F$347
Dietpropionic | ='반추위 모델'!$CP$54
DietSOLP | ='반추위 모델'!$J$226
Dietstarch | ='반추위 모델'!$CL$54
Dietsugar | ='반추위 모델'!$CM$54
DIGC | ='소장 모델'!$P$173
DIGF | ='소장 모델'!$U$173
DIGP | ='소장 모델'!$L$173
DIM | =input!$C$19
DIP | =input!$C$17
DisappTime | ='반추위 모델'!$D$442
DLW | ='체 축적량'!$F$23
DMI | ='반추위 모델'!$D$166
DMI_HW | ='섭취량 예측'!$F$42
DMI_HW_breeding | ='섭취량 예측'!$F$44
DMI_HW_female | ='섭취량 예측'!$F$45
DMI_HW_steer | ='섭취량 예측'!$F$46
DMIadj | ='섭취량 예측'!$F$17
DMIAF | ='섭취량 예측'!$F$16
DMIbeefcow | ='섭취량 예측'!$F$30
DMIcalf | ='섭취량 예측'!$F$20
DMIdry | ='섭취량 예측'!$F$26
DMIfactor | ='반추위 모델'!$D$167
DMilact | ='섭취량 예측'!$F$38
DMINC | ='섭취량 예측'!$F$15
DMIpred | ='섭취량 예측'!$F$5
DMIyear | ='섭취량 예측'!$F$25
dTDN | ='반추위 모델'!$Q$166
DtoP | ='성장_임신 요구량'!$F$46
dual_milk | ='섭취량 예측'!$F$37
EBW | ='성장_임신 요구량'!$F$9
EBWBCS5 | ='체 축적량'!$F$11
EBWr | ='체 축적량'!$F$6
EI | ='유지 요구량'!$F$39
EqEBW | ='성장_임신 요구량'!$F$12
EqSBW | ='성장_임신 요구량'!$F$11
EqSBWg | ='성장_임신 요구량'!$F$22
ER_table | ='체 축적량'!$J$4:$M$12
FBW | =input!$C$13
FC_NH3_AVAIL | ='반추위 모델'!$D$454
FC_NH3_REQ | ='반추위 모델'!$D$455
FCbact | ='반추위 모델'!$Y$543
FCM | ='섭취량 예측'!$F$36
FCRedRatio | ='반추위 모델'!$M$603
FDMI | ='반추위 모델'!$F$165
FEBCW | ='소장 모델'!$N$230
feed | =한국사료라이브러리!$F$14:$F$1119
Feed_Library | =한국사료라이브러리!$F$14:$CW$1119
FEFC | ='소장 모델'!$J$230
FEFP | ='소장 모델'!$F$230
FHP | ='유지 요구량'!$F$9
flat_distance | =input!$E$92
FNDFIpBW | ='반추위 모델'!$I$166
FpBW | ='반추위 모델'!$C$235
FPN | ='유지 요구량'!$F$63
GrowthTime | ='반추위 모델'!$D$441
HAIR | =input!$E$79
HCcode | =input!$E$82
HCcode_table | =input!$N$80:$O$83
HE | ='유지 요구량'!$F$36
HIDE | =input!$E$81
HideME | ='유지 요구량'!$F$37
HRS | ='유지 요구량'!$F$47
HRS_code | =input!$E$85
HRS_table | ='유지 요구량'!$I$49:$J$51
IDM | ='소장 모델'!$W$230
Im | ='유지 요구량'!$F$29
Imp | ='반추위 모델'!$D$434
IN | ='유지 요구량'!$F$41
ionophore | ='유지 요구량'!$F$26
ionophore_factor | ='유지 요구량'!$F$27
IRC | ='비유 요구량'!$F$6
KMnsc | ='반추위 모델'!$D$422
KMsc | ='반추위 모델'!$D$351
KMscprime | ='반추위 모델'!$D$353
Kpc | ='반추위 모델'!$E$235
Kpf | ='반추위 모델'!$E$234
Kpl | ='반추위 모델'!$E$236
Ksup | ='반추위 모델'!$X$223
lact_no | =input!$C$21
Lag | ='섭취량 예측'!$F$35
LCT | ='유지 요구량'!$F$42
LE | ='비유 요구량'!$F$12
LP | ='비유 요구량'!$F$13
LYSg | ='아미노산 요구량'!$H$5
LYSl | ='아미노산 요구량'!$H$7
LYSm | ='아미노산 요구량'!$H$4
LYSp | ='아미노산 요구량'!$H$6
LYSreq | ='아미노산 요구량'!$H$9
LYSsup | ='소장 모델'!$E$674
ME | ='반추위 모델'!$AC$120
MEbal | ='생산량 예측'!$E$12
MEC | ='소장 모델'!$R$289
MEg | ='생산량 예측'!$L$27
MEg_avail | ='생산량 예측'!$L$25
MEgain | ='생산량 예측'!$L$29
MEgandl_avail | ='생산량 예측'!$L$20
MEgr | ='성장_임신 요구량'!$F$18
MEI | ='소장 모델'!$Q$289
MElact | ='비유 요구량'!$F$18
MEmilk | ='생산량 예측'!$L$33
MEmm | ='성장_임신 요구량'!$F$30
MEmr | ='유지 요구량'!$F$6
MEmrb | ='유지 요구량'!$F$59
MEpreg | ='성장_임신 요구량'!$F$61
MEproduction_avail | ='생산량 예측'!$L$17
MErcs | ='유지 요구량'!$F$43
MEreq | ='생산량 예측'!$E$10
MEsup | ='생산량 예측'!$E$11
METg | ='아미노산 요구량'!$G$5
METl | ='아미노산 요구량'!$G$7
METm | ='아미노산 요구량'!$G$4
METp | ='아미노산 요구량'!$G$6
METreq | ='아미노산 요구량'!$G$9
METsup | ='소장 모델'!$D$674
MF | =input!$C$47
MFadj | ='비유 요구량'!$F$10
Milkadj | ='비유 요구량'!$F$9
Milkbeef | ='비유 요구량'!$F$8
MkCP | =input!$C$50
MPavail | ='반추위 모델'!$K$480
MPbact | ='소장 모델'!$O$115
MPbal | ='생산량 예측'!$E$23
MPfeed | ='소장 모델'!$G$173
MPg | ='성장_임신 요구량'!$F$23
MPg_avail | ='생산량 예측'!$S$25
MPgain | ='생산량 예측'!$S$29
MPgandl_avail | ='생산량 예측'!$S$20
MPlact | ='비유 요구량'!$F$19
MPm | ='유지 요구량'!$F$66
MPmilk | ='생산량 예측'!$S$30
MPmm | ='성장_임신 요구량'!$F$29
MPpreg | ='성장_임신 요구량'!$F$62
MPproduction_avail | ='생산량 예측'!$S$17
MPreq | ='생산량 예측'!$E$21
MPsup | ='생산량 예측'!$E$22
MUD | =input!$E$80
MudDMI | ='섭취량 예측'!$F$14
MudME | ='유지 요구량'!$F$38
MW | =input!$C$29
MY | =input!$C$45
NAllowableBact | ='반추위 모델'!$D$602
NC | =input!$E$78
NDFI | ='반추위 모델'!$E$346
NEDLW | ='체 축적량'!$F$22
NEg_avail | ='생산량 예측'!$L$26
NEga | ='반추위 모델'!$AC$122
NEgr | ='성장_임신 요구량'!$F$17
NEla | ='반추위 모델'!$AC$123
NEma | ='반추위 모델'!$AC$121
NEma_div | ='섭취량 예측'!$F$8
NEma1x | ='반추위 모델'!$AC$131
NEmat | =#REF!#REF!
NEmr | ='유지 요구량'!$F$5
NEmrb | ='유지 요구량'!$F$28
NEmrcs | ='유지 요구량'!$F$44
NEmrhs | ='유지 요구량'!$F$49
NEproduction | ='유지 요구량'!$F$31
NFC_NH3_REQ | ='반추위 모델'!$D$450
NFCbact | ='반추위 모델'!$D$436
NFCBactMass | ='반추위 모델'!$D$437
NFCBactPepUp | ='반추위 모델'!$D$438
NH3_BACT | ='반추위 모델'!$D$451
NH3_DIET | ='반추위 모델'!$D$452
NIE | ='반추위 모델'!$D$479
NPg | ='성장_임신 요구량'!$F$19
NPg_avail | ='생산량 예측'!$S$26
P_lag | ='섭취량 예측'!$F$34
peNDF | ='반추위 모델'!$D$349
PepBal | ='반추위 모델'!$D$449
PEPBALp | ='반추위 모델'!$E$448
PeptideAcc | ='반추위 모델'!$D$446
PeptidePass | ='반추위 모델'!$D$445
PeptideReqN | ='반추위 모델'!$D$448
PeptideUp | ='반추위 모델'!$D$444
PeptideUpN | ='반추위 모델'!$D$447
PepUpRate | ='반추위 모델'!$D$430
PepX | ='반추위 모델'!$D$443
PETI | ='유지 요구량'!$F$16
pH | ='반추위 모델'!$D$350
PKMK | ='섭취량 예측'!$F$33
PKW | ='비유 요구량'!$F$5
PKYD | ='비유 요구량'!$F$3
PKYDadj | ='비유 요구량'!$F$4
PMF | ='비유 요구량'!$F$30
PMP | ='비유 요구량'!$F$31
position_change | =input!$E$91
PP | =input!$C$51
PPadj | ='비유 요구량'!$F$11
Preg_adj | ='섭취량 예측'!$F$23
Preg_eff | ='아미노산 요구량'!$F$6
Psup | ='반추위 모델'!$W$223
rank1 | =한국사료라이브러리!$B$14:$F$280
rank2 | =한국사료라이브러리!$D$14:$F$280
Ratio | ='반추위 모델'!$D$433
Ration | =Optimizer!$B$7:$D$56
RDCA | ='반추위 모델'!$D$413
RDCB1 | ='반추위 모델'!$E$413
RDCB2 | ='반추위 모델'!$F$413
RDPA | ='반추위 모델'!$H$413
RDPB1 | ='반추위 모델'!$I$413
RDPB2 | ='반추위 모델'!$J$413
RDPEP | ='반추위 모델'!$L$413
RDPEPh | ='반추위 모델'!$D$439
REa | ='유지 요구량'!$F$30
REBASH | ='반추위 모델'!$K$772
REBCA | ='반추위 모델'!$G$772
REBCB1 | ='반추위 모델'!$H$772
REBCHO | ='반추위 모델'!$I$772
REBCW | ='반추위 모델'!$E$772
REBFAT | ='반추위 모델'!$J$772
REBNA | ='반추위 모델'!$F$772
REBTP | ='반추위 모델'!$D$772
RECYCLEDN | ='반추위 모델'!$D$453
REG | ='생산량 예측'!$L$11
REL | ='생산량 예측'!$L$12
RelMilkProd | =input!$C$58
RelY | ='반추위 모델'!$D$355
REM | ='생산량 예측'!$L$10
RHA | =input!$C$43
RHC | =input!$E$76
RHP | =input!$E$74
RNB | ='반추위 모델'!$C$475
RNBp | ='반추위 모델'!$D$475
RPDB3 | ='반추위 모델'!$K$413
RVMPb | ='반추위 모델'!$M$478
RVMPu | ='반추위 모델'!$M$479
SA | ='유지 요구량'!$F$35
SBW | =input!$C$14
SBWpreg | ='섭취량 예측'!$F$24
SE | =input!$E$77
SEX | =input!$C$10
slope_distance | =input!$E$93
SPA | ='유지 요구량'!$F$64
SRW | ='성장_임신 요구량'!$F$6
standing_hour | =input!$E$90
Tage | ='성장_임신 요구량'!$F$37
Target_ADG | =input!$C$38
Target_DMI | =Optimizer!$C$3
TargetEBG | ='성장_임신 요구량'!$F$16
TargetSWG | ='성장_임신 요구량'!$F$15
TBP | ='체 축적량'!$F$8
Tc | =input!$E$75
TCA | ='성장_임신 요구량'!$F$35
TCAm | =input!$C$27
TCW_1 | ='성장_임신 요구량'!$F$39
TCW_2 | ='성장_임신 요구량'!$F$41
TCW_3 | ='성장_임신 요구량'!$F$42
TCW_4 | ='성장_임신 요구량'!$F$43
TCW_table | ='성장_임신 요구량'!$I$41:$J$44
TDN1x | ='반추위 모델'!$P$166
TE | ='체 축적량'!$F$9
Temp_adj | ='유지 요구량'!$F$18
TF | ='체 축적량'!$F$7
TI | ='유지 요구량'!$F$40
TotalBact | ='반추위 모델'!$Y$544
TotalCP | ='반추위 모델'!$T$223
TotalRDP | ='반추위 모델'!$L$830
TotalRUP | ='반추위 모델'!$N$716
Tp | =input!$E$73
TPA | ='성장_임신 요구량'!$F$36
TPW | ='성장_임신 요구량'!$F$33
UPA | ='유지 요구량'!$F$65
UreaCost | ='유지 요구량'!$F$58
WOL | ='비유 요구량'!$F$7
Wood_table | ='비유 요구량'!$I$25:$M$27
WS | =input!$E$72
YG1mod | ='반추위 모델'!$D$426
YG2mod | ='반추위 모델'!$D$427
YGnsc | ='반추위 모델'!$D$424
YGsc | ='반추위 모델'!$D$352
YGscprime | ='반추위 모델'!$D$354